## Sheet
시 료 채취번호 | SY-A-25-1015-20 |  |  | 대기시료 채취일지 | [5 empty] | 시 료 채취일 | 2025년 10월 15일 |  |  |  |  | 측정장비 | 12 | 번
상 호 (기관명) | ㈜지왕산업 | [6 empty] | 상 호 (기관명) | ㈜삼양건설·환경연구소
소재지 | 대전광역시 대덕구 대화로132번안길 34 (대화동) | [6 empty] | 소재지 | 대전광역시 서구 가수원로 39,(가수원동) 삼양빌딩
대표자 | 대 표 이 사 | [6 empty] | 대표자 | 이 의 환 박 정 훈
환 경 기술인 | 환 경 기 술 인 |  |  |  | 시료채취 입 회 자 | 환 경 기 술 인 |  | 시 료 채취자 | 신 주 호 (인) |  | 주 영 국 (인) |  |  |  |  | ※ 배출구명 (성적서 표기용)
시설별 | 폐수처리시설 |  |  |  | 주생산 품 목 | - |  | 종 별 | 4 | 시 료 채취시간 | 10:10 - 15:05 |  |  |  |  | 대상의 명칭 | 굴뚝 명칭 | [5 empty] | 굴뚝 종별
방지시설설치유무(형.식) |  |  | 응축에 의한 시설 (0.14㎥/min + 0.33㎥/min*2) + 흡수에 의한 시설 (700㎥/min) + 흡수에 의한 시설 (700㎥/min) |  |  |  |  | 발생원종류 |  | 건조시설 + 농축시설 | [5 empty] | (측정지점) | 응축에 의한 시설 (0.14㎥/min + 0.33㎥/min*2) + 흡수에 의한 시설 (700㎥/min) + 흡수에 의한 시설 (700㎥/min) | [5 empty] | 5
1.연도조건
연도모양 | 재 질 |  |  |  | 높 이 | 측정공에서의직경 (원형),(사각) |  | 단면적 | 측정지점 ( m ) | 최대버너연료사용량 |  |  |  | kg/hr |  | 측정점 수 | 유속(m/s→m/min) |  |  | 피토우관계수
원형 | [5 empty] | 1.2 |  | 1.131 |  | 연 료 사용량 |  |  |  | kg/day |  | 2 | 3.5714 | → | 214.285 | 0.814
2.기후조건
기 상 |  | 기 온 |  | 습 도 |  | 기 압 |  |  |  | 풍 향 |  | 풍 속 |  |  |  | 측정장비 | ※ 시료채취자 |  |  |  | 180~305 | 305이상
흐림 |  | 21 | ℃ | 76 | % | 765.1 | hPa/mmHg | 765.1 | mmHg | 동남동 | 풍 | 5 | m/sec |  |  | 12 | 신 주 호 |  | 주 영 국 |  | 0.814 | 0.814
3.측정조건 및 계산
대기압 Pa (mmHg) | 배출가스 산 소 량 O2( % ) | 수분측정치(자동측정법) | [9 empty] | 리크(Leak) 테스트 여부 | 매 연 농 도 (도) | 방지시설 이상유무 및 운영상태
|  | 1차측정 (%) | 2차측정 (%) | 3차측정 (%) | 4차측정 (%) | 5차측정 (%) | 수 분 량 Xw ( % ) | [8 empty] | [성적서 작성 변경 및 업데이트 내용] - 2020.10.07.
765.1 | 20.9 | 3.1 | 3.1 | 3.2 | 3.3 | 3.3 | 3.2 | [8 empty] | ※ 시료채취자 |  | "이 태 선", "백 승 수", "최 성 진" (2인~3인, 띄어쓰기 유의)
입자상 물질 채취시 | [7 empty] | 적산유량 (채취전) | 0 | 적산유량 (채취후) | 1.074 | 마 노 메 타
배출가스 정 압 P's ( mmH2O ) | 배출가스 온 도 θS (℃) | 배출가스 비 중 r (㎥) | 피 토 관 계 수 | 배출가스 유 속 V (m/sec) | 흡입노즐 의 내 경 d ( mm ) | 가스메타 압 력 qm' ( mmHg ) | 가스메타 온 도 θm ( ℃ ) | 등 속 흡입유량 Qm (L/min) | 시 료 채 취 량 Vm ( L ) | 채 취 전 여지질량 m₁ ( g ) | 등속흡입 계수 I(%) | 영 점 의 읽 은 치 h'1 (mm) | 동 압 의 읽 은 치 h'2 (mm) | 동 압 의 읽 은 치 h'= h'2-h'1 (mm) |  | ※ 피토우관 계수 |  | "1"장비의 경우 0.839로 , "3"장비의 경우 0.818, 그 외 0.828로 적용하여 유속을 구한 후, 산출된 유속의 범위에 따라 피토우관 계수 자동 변경
-1.65 | 25 | 1.1721 | 0.814 | 3.57 | 9.43 | 1.8098 | 33 | 15.3429 | 1074 | 0 | 104.4781 | 0 | 1.15 | 1.15 |  | ※ 측정점 수 |  | 연도모양 란에 "원형","사각" 입력여부에 따라 측정점 수 작성조건이 변경됨
NOX | SOX | CO | THC |  |  | 무기물질 채취시
측 정 평균값 (ppm) | 측 정 평균값 (ppm) | 측 정 평균값 (ppm) | 총 탄 화 수 소 (ppm) | [12 empty] | ※ 장비 구분 |  | 측정장비 입력란(S2)에 측정장비의 번호를 입력하면 각 장비에 따른 피토우관 계수, DH, Yd, 노즐내경 자동 변경. 수은 및 다환방향족탄화수소류의 경우 장비번호에 "p"입력 후 먼지측정시트에서 사용한 장비의 피토우관 계수(S20,T20) 및 DH(V20), Yd(W20)를 입력.
[6 empty] | 가스메타 압 력 qm' ( mmHg ) | 가스메타 온 도 θm ( ℃ ) | 시 료 채 취 량 Vm (L) | 가스메타 압 력 qm' ( mmHg ) | 가스메타 온 도 θm ( ℃ ) | 시 료 채 취 량 Vm (L) | 가스메타 압 력 qm' ( mmHg ) | 가스메타 온 도 θm ( ℃ ) | 시 료 채 취 량 Vm (L)
7 | 7 | 7
[7 empty] | mmH2O |  |  | mmH2O |  |  | mmH2O
무기물질 채취시
2020.10.27.
가스메타 압 력 qm' ( mmHg ) | 가스메타 온 도 θm ( ℃ ) | 시 료 채 취 량 Vm (L) | 가스메타 압 력 qm' ( mmHg ) | 가스메타 온 도 θm ( ℃ ) | 시 료 채 취 량 Vm (L) | 가스메타 압 력 qm' ( mmHg ) | 가스메타 온 도 θm ( ℃ ) | 시 료 채 취 량 Vm (L) | 가스메타 압 력 qm' ( mmHg ) | 가스메타 온 도 θm ( ℃ ) | 시 료 채 취 량 Vm (L) | 가스메타 압 력 qm' ( mmHg ) | 가스메타 온 도 θm ( ℃ ) | 시 료 채 취 량 Vm (L) |  | ▶ 사각굴뚝 단면적 0.25m²이하인 경우, 측정점 1점으로 나오도록 수식 변경 ▶ '먼지측정시트' 피토우관 계수 계산 수식 변경 ▶ '먼지측정시트' 시료채취요구량 수식 변경 및 '성적서' 측정공 내경 소수점 두자리까지 표시되도록 변경
2020.10.28.
| mmH2O |  |  | mmH2O |  |  | mmH2O |  |  | mmH2O |  |  | mmH2O |  |  | ▶ '채취일지' 기상정보 입력 시 기압 hPa,mmHg 단위에 관계 없이 입력하면 자동으로 mmHg 단위로 변환
2020.11.23.
▶ '먼지 측정시트' 배출가스 산소량 입력 방법 변경(3회입력 평균치 사용)
배출가스 자동측정기
측정횟수 | 1 | 2 | 3 | 4 | 5 | 6 | 7 | 8 | 9 | 10 | 11 | 12 | 13 | 14 | 15 | 평균
NOX | [15 empty] | 7
SOX | [15 empty] | 7
CO | [15 empty] | 7
O2 | 20.9 | 20.9 | 20.9 | [12 empty] | 20.9